## 指令表
编号 | 类型 | 指令 | 指令格式 | [5 empty] | 功能 | 备注
N/A | N/A | N/A | 6 | 5 | 5 | 5 | 5 | 6 | N/A | N/A
0 | 算数运算 | add rd, rs, rt | 0 | rs(5) | rt(5) | rd(5) | 00000(5) | 100000(6) | rd=rs+rt
1 |  | sub rd, rs, rt | 0 | rs(5) | rt(5) | rd(5) | 00000(5) | 100010(6) | rd=rs-rt
2 |  | addiu rt, rs, imme | 1001 | rs(5) | rt(5) | immediate(16) |  |  | rt=rs+(0_ext)imme
3 | 逻辑运算 | andi rt, rs, imme | 1100 | rs(5) | rt(5) | immediate(16) |  |  | rt=rs∧(0_ext)imme
4 |  | and rd, rs, rt | 0 | rs(5) | rt(5) | rd(5) | 00000(5) | 100100(6) | rd=rs∧rt
5 |  | ori rt, rs, imme | 1101 | rs(5) | rt(5) | immediate(16) |  |  | rt=rs∨(0_ext)imme
6 |  | or rd, rs, rt | 0 | rs(5) | rt(5) | rd(5) | 00000(5) | 100101(6) | rd=rs∨rt
7 | 移位运算 | sll rd, rt, sa | 0 | 00000(5) | rt(5) | rd(5) | sa(5) | 000000(6) | rd=rt<<sa
8 | 比较 | slti rt, rs, imme | 1010 | rs(5) | rt(5) | immediate(16) |  |  | rt=rs<(sig_ext)imme
9 | 存储器读写 | sw rt, offset(rs) | 101011 | rs(5) | rt(5) | offset(16) |  |  | mem(rs+(sig_ext)offest)=rt
10 |  | lw rt, offset(rs) | 101011 | rs(5) | rt(5) | offset(16) |  |  | rt=mem(rs+(sig_ext)offset)
11 | 分支 | beq rs, rt, offset | 100 | rs(5) | rt(5) | offset(16) |  |  | if(rs==rt) PC=PC+4+(sig_ext)offset<<2
12 |  | bne rs, rt, offset | 101 | rs(5) | rt(5) | offset(16) |  |  | if(rs!=rt) PC=PC+4+(sig_ext)offset<<3
13 |  | bltz rs, offset | 1 | rs(5) | 00000(5) | offset(16) |  |  | if(rs<0) PC=PC+4+(sig_ext)offset<<4
14 | 跳转 | j addr | 10 | addr(26) |  |  |  |  | PC={PC[31:28],addr,2'b00}
15 | 停机 | halt | 111111 | 00000000000000000000000000(26) |  |  |  |  | halt,PC=PC

## 真值表
指令 | OP | regWrt | ALUsrcA | ALUsrcB | ALUctr[2:0] | extOp | memWrt | memRd | PCwrt | PCsrc[1:0] | jump | branch
add rd, rs, rt | 0 | 1 | 1 | 1 | add(000) | x | 0 | 0 | 1 | 0 | 0 | 0
sub rd, rs, rt | 0 | 1 | 1 | 1 | sub(001) | x | 0 | 0 | 1 | 0 | 0 | 0
addiu rt, rs, imme | 1001 | 1 | 1 | 0 | add(000) | 0 | 0 | 0 | 1 | 0 | 0 | 0
andi rt, rs, imme | 1100 | 1 | 1 | 0 | and(100) | 1 | 0 | 0 | 1 | 0 | 0 | 0
and rd, rs, rt | 0 | 1 | 1 | 1 | and(100) | x | 0 | 0 | 1 | 0 | 0 | 0
ori rt, rs, imme | 1101 | 1 | 1 | 0 | or(011) | 0 | 0 | 0 | 1 | 0 | 0 | 0
or rd, rs, rt | 0 | 1 | 1 | 1 | or(011) | x | 0 | 0 | 1 | 0 | 0 | 0
sll rd, rt, sa | 0 | 1 | 0 | 1 | sll(010) | x | 0 | 0 | 1 | 0 | 0 | 0
slti rt, rs, imme | 1010 | 1 | 1 | 0 | slt(110) | 1 | 0 | 0 | 1 | 0 | 0 | 0
sw rt, offset(rs) | 101011 | 0 | 1 | 0 | add(000) | 1 | 1 | 0 | 1 | 0 | 0 | 0
lw rt, offset(rs) | 101011 | 0 | 1 | 0 | add(000) | 1 | 0 | 1 | 1 | 0 | 0 | 0
beq rs, rt, offset | 100 | 0 | 1 | 0 | sub(001) | 1 | 0 | 0 | 1 | 1 | 0 | 1
bne rs, rt, offset | 101 | 0 | 1 | 0 | sub(001) | 1 | 0 | 0 | 1 | 1 | 0 | 1
bltz rs, offset | 1 | 0 | 1 | 0 | slt(110) | 1 | 0 | 0 | 1 | 1 | 0 | 1
j addr | 10 | 0 | x | x | xxx | x | 0 | 0 | 1 | 10 | 1 | 0
halt | 111111 | 0 | x | x | xxx | x | 0 | 0 | 0 | 0 | 0 | 0

## 信号的意义
信号 | 注解 | 取1 | 取0
regDst[4:0] | 寄存器地址 | N/A | N/A
regWrt | 寄存器写保护 | 可以写 | 不能写
ALUsrcA | ALU数据入口1 | 取寄存器组输出（rs） | 拓展后移位数（sa）
ALUsrcB | ALU数据入口2 | 取寄存器组输出（rt） | 拓展后立即数（imme）
ALUctr[2:0] | ALU控制信号 | N/A | N/A
extOp | 拓展信号 | 符号拓展 | 0拓展
memSrc | 内存地址 | N/A | N/A
memWrt | 内存写保护 | 可以写 | 无操作
memRd | 内存读保护 | 可以读 | 无操作
reset | 重置信号 | 重置PC，寄存器和存储器 | 无操作
PCwrt | PC写保护 | 可以写PC | 不能写PC（halt）
PCsrc[1:0] | PC源选择 | N/A | N/A
jump | 无条件跳转 | 跳转 | 无操作
branch | 分支 | 满足条件后分支 | 无操作

## ALUctr
ALUctr | 功能 | 描述
0 | Y=A+B | 加
1 | Y=A-B | 减
10 | Y=B<<A | 左移(注意shaft的位置)
11 | Y=A∨B | 或
100 | Y=A∧B | 与
101 | Y=A<B | 无符号比较
110 | Y=(sig)A<(sig)B | 有符号比较
111 | Y=A⊕B | 异或

## PCsrc
PCsrc | 源 | 涉及指令
0 | PC+4 | 其他
1 | PC+4+(sign)imme | branch
10 | {PC+4[31:28],addr[27:2],2'b00} | jump
11 | N/A | N/A
PCsrc可由jump和branch拼接而来