## 指令表
编号 | 类型 | 指令 | 指令格式 | [5 empty] | 功能 | 备注
N/A | N/A | N/A | 6 | 5 | 5 | 5 | 5 | 6 | N/A | N/A
0 | 算数运算 | add rd, rs, rt | 0 | rs(5) | rt(5) | rd(5) | 00000(5) | 100000(6) | rd=rs+rt
1 |  | sub rd, rs, rt | 0 | rs(5) | rt(5) | rd(5) | 00000(5) | 100010(6) | rd=rs-rt
2 |  | addiu rt, rs, imme | 1001 | rs(5) | rt(5) | immediate(16) |  |  | rt=rs+(0_ext)imme
3 | 逻辑运算 | andi rt, rs, imme | 1100 | rs(5) | rt(5) | immediate(16) |  |  | rt=rs∧(0_ext)imme
4 |  | and rd, rs, rt | 0 | rs(5) | rt(5) | rd(5) | 00000(5) | 100100(6) | rd=rs∧rt
5 |  | ori rt, rs, imme | 1101 | rs(5) | rt(5) | immediate(16) |  |  | rt=rs∨(0_ext)imme
6 |  | or rd, rs, rt | 0 | rs(5) | rt(5) | rd(5) | 00000(5) | 100101(6) | rd=rs∨rt
7 | 移位运算 | sll rd, rt, sa | 0 | 00000(5) | rt(5) | rd(5) | sa(5) | 000000(6) | rd=rt<<sa
8 | 比较 | slti rt, rs, imme | 1010 | rs(5) | rt(5) | immediate(16) |  |  | rt=rs<(sig_ext)imme
9 | 存储器读写 | sw rt, offset(rs) | 101011 | rs(5) | rt(5) | offset(16) |  |  | mem(rs+(sig_ext)offest)=rt
10 |  | lw rt, offset(rs) | 101011 | rs(5) | rt(5) | offset(16) |  |  | rt=mem(rs+(sig_ext)offset)
11 | 分支 | beq rs, rt, offset | 100 | rs(5) | rt(5) | offset(16) |  |  | if(rs==rt) PC=PC+4+(sig_ext)offset<<2
12 |  | bne rs, rt, offset | 101 | rs(5) | rt(5) | offset(16) |  |  | if(rs!=rt) PC=PC+4+(sig_ext)offset<<3
13 |  | bltz rs, offset | 1 | rs(5) | 00000(5) | offset(16) |  |  | if(rs<0) PC=PC+4+(sig_ext)offset<<4
14 | 跳转 | j addr | 10 | addr(26) |  |  |  |  | PC={PC[31:28],addr,2'b00}
15 | 停机 | halt | 111111 | 00000000000000000000000000(26) |  |  |  |  | halt,PC=PC

## 真值表
指令 | OP | RegDst | ALUSrc | MemToReg | RegWrt | MemWrt | Branch | Jump | Extop | ALUop
add rd, rs, rt | 0 | 1 | 0 | 0 | 1 | 0 | 0 | 0 | x | add(000)
sub rd, rs, rt | 0 | 1 | 0 | 0 | 1 | 0 | 0 | 0 | x | sub(001)
addiu rt, rs, imme | 1001 | 0 | 1 | 0 | 1 | 0 | 0 | 0 | 1 | add(000)
andi rt, rs, imme | 1100 | 0 | 1 | 0 | 1 | 0 | 0 | 0 | 1 | and(100)
and rd, rs, rt | 0 | 1 | 0 | 0 | 1 | 0 | 0 | 0 | x | and(100)
ori rt, rs, imme | 1101 | 0 | 1 | 0 | 1 | 0 | 0 | 0 | 1 | or(011)
or rd, rs, rt | 0 | 1 | 0 | 0 | 1 | 0 | 0 | 0 | x | or(011)
sll rd, rt, sa | 0 | 1 | 1* | 0 | 1 | 0 | 0 | 0 | x | sll(010)
slti rt, rs, imme | 1010 | 0 | 1 | 0 | 1 | 0 | 0 | 0 | 1 | slt
sw rt, offset(rs) | 101011 | x | 1 | x | 0 | 1 | 0 | 0 | x | add(000)
lw rt, offset(rs) | 101011 | x | 1 | 1 | 0 | 0 | 0 | 0 | x | add(000)
beq rs, rt, offset | 100 | x | 0 | x | 0 | 0 | 1 | 0 | x | sub(001)
bne rs, rt, offset | 101 | x | 0 | x | 0 | 0 | 1 | 0 | x | sub(001)
bltz rs, offset | 1 | x | 0 | x | 0 | 0 | 1 | 0 | x | slt
j addr | 10 | x | x | x | 0 | 0 | 0 | 1 | x | N/A
halt | 111111 | x | x | x | 0 | 0 | 0 | 0 | x | N/A

## 信号的意义
信号 | 注解 | 为1时的情况
RegDst | 寄存器写入地址使用第二个值还是第三个值 | 使用第三个值
ALUSrc | ALU第二个操作数使用立即数输入 | 使用立即数输入
MenToReg | 能否从存储写到寄存器 | 写
RegWrt | 能否写寄存器 | 写
MemWrt | 能否写存储 | 写
Branch | 是否分支 | 分支
Jump | 是否强制跳转 | 跳转
Extop | 是否拓展 | 拓展
ALUctr | ALU操作 | N/A

## ALUctr
ALUctr | 功能 | 描述
0 | Y=A+B | 加
1 | Y=A-B | 减
10 | Y=B<<A | 左移(注意shaft的位置)
11 | Y=A∨B | 或
100 | Y=A∧B | 与
101 | Y=A<B | 无符号比较
110 | Y=(sig)A<(sig)B | 有符号比较
111 | Y=A⊕B | 异或